1
2
3
4
5
6
7
8
9
10
11
12
13
14
15
A
B
≧
C
D
E
F
G
H
Panel Cutout
UNITS: MM
I
Io Audio Technologies
TJ Series, 2 Contact 1/4" TS Jack, Horizontal PCB Mount, Half-Threaded Nose
P/N:
IO-TJ4HH
J
Sheet 1/1	REV: A4

---
1
2
3
4
5
6
7
8
9
10
11
12
13
14
15
A
33.8
NUT
15.9
B
Ø6.43
Ø15.5
T
C
TS
RS
R
SS
D
S
11.7
9.4
4.25
6.35
6.35
Electrical Schematic
1.5
E
4.25
6.35
6.35
6-
F
≧
G
Panel Cutout
H
PCB Layout (TOP VIEW)
Tolerance:±0.05
UNITS: MM
I
Angles	±5°
  4	Nut	PA66 (UL94 V-0)	Black	1
DESCRIPTION:
Io Audio Technologies
TJ Series, 3 Contact 1/4" TRS Jack, Horizontal PCB Mount, Half-Threaded Nose
>30mm~	±0.45mm
  3 Plug Contacts Phosphor Bronze QSn6.5-01	Silver 3
10~30mm	±0.35mm
P/N:
IO-TJ6HH
  2	PCB Pins	Brass H62	Silver 6
J
<10mm	±0.25mm
  1	Body	PA66 (UL94 V-0)	Black 1
Sheet 1/1	REV: A4
Tolerances Unless Noted
No.	PART	MATERIAL	FINISH / PLATING QTY
11.7
7/16″-G20
5
13.5
13
3.3